## 设备清单
材料二：
闽南师范大学校园监控二期设备清单
序号 | 设备名称 | 主要规格参数 | 单位 | 数量
一、前端设备
1 | 智能跟踪系统（1080P智能跟踪高清室外高速球+1080P智能全景跟踪高清枪式摄像机） | ★1080P高清跟踪摄像机：采用200万像素高清机芯， 20倍光变，宽动态，快速变焦和聚焦； H.264，1080P/720P/D1，30fps；1×双向音频，4×告警输入，2×告警输出，1×RS485；采用跟踪专用云台模块，支持水平360°、垂直90°转动。水平键控速度:0.1° ~350°/s,；水平预置点速度:550°/s。垂直键控速度:0.1° ~250°/s；垂直预置点速度:450°/s。云台精度偏差小于0.1°。可通过RS485与智能跟踪枪机配合，快速定位移动物体。 ★1080P高清智能跟踪枪型摄像机： 采用1/3"200W像素超宽动态和低照度的图像传感器，采用TI高性能嵌入式处理芯片；内置高效的运动物体智能识别和侦测算法；最低照度不高于0.01 Lux @（F1.2，AGC ON），分辨率1080p、720p、D1、CIF、QCIF；支持视频标准H.264 HP等级；视频码率64kbps～8Mbps；视频帧率 1～30fps；镜头2.8mm或4mm；具备1×音频输入输出，1×RS485，1×RS232，2×光耦隔离输入，1×开关量告警输出，1×内置SD卡插槽， 1×RJ45网络接口，10Base-T/100Base-TX；电源接口 1×DC 12V插口；物理尺寸154mm×75mm×66mm。可适应–40℃～70℃工作环境。 ★支持远距离监控目标，监控最远距离最低不小于120米； | 套 | 1
2 | 高清红外高速球型网络摄像机 | ★具备红外功能，120米红外距离； ★设备应支持20倍光学变焦，焦距4.7-94mm，光圈F1.6-3.5。支持宽动态； ★图像信噪比大于50d； B1080p、720p、D1、CIF、QCIF分辨的监控图像，在所有分辨率下帧率均可达到25帧/秒及以上；至少支持主流1080P 25fps + 辅流D1 25fps的双码流功能； 可水平360 º连续旋转，可垂直90 º旋转。水平键控速度:0.1°~220°/s,速度可设；水平预置点速度:240°/s。垂直键控速度:0.1°~120°/s,速度可设；垂直预置点速度:200°/s； ★支持IP66防护等级，4000V 防雷、防浪涌、防突波，符合 GB/T17626.5； 含电源适配器。 | 台 | 6
3 | 高清红外枪型网络摄像机 3.6mm镜头 | 设备应采用1/2.8英寸高性能逐行扫描视频传感器，最低照度至少为0.05Lux@F1.2（彩色），0Lux（红外）； 可提供1080P、720P、D1、CIF、QCIF分辨的监控图像，在1080P、720P、D1、CIF、QCIF分辨下帧率均可达到25帧/秒及以上； ★支持SMART IR功能，有效防止近景过曝； ★支持竖屏模式，可实时图像画面90度调整和宽高比调整； ★设备应满足彩色水平分辨力大于等于1000TVL，图像亮度等级大于等于9级； ★IP66防护等级； | 台 | 181
4 | 高清红外枪型网络摄像机 6mm镜头 | 设备应采用1/2.8英寸高性能逐行扫描视频传感器，最低照度至少为0.05Lux@F1.2（彩色），0Lux（红外）； 可提供1080P、720P、D1、CIF、QCIF分辨的监控图像，在1080P、720P、D1、CIF、QCIF分辨下帧率均可达到25帧/秒及以上； ★支持SMART IR功能，有效防止近景过曝； ★支持竖屏模式，可实时图像画面90度调整和宽高比调整； ★设备应满足彩色水平分辨力大于等于1000TVL，图像亮度等级大于等于9级； ★IP66防护等级； | 台 | 201
5 | 高清红外枪型网络摄像机 8mm镜头 | 设备应采用1/2.8英寸高性能逐行扫描视频传感器，最低照度至少为0.05Lux@F1.2（彩色），0Lux（红外）； 可提供1080P、720P、D1、CIF、QCIF分辨的监控图像，在1080P、720P、D1、CIF、QCIF分辨下帧率均可达到25帧/秒及以上； ★支持SMART IR功能，有效防止近景过曝； ★支持竖屏模式，可实时图像画面90度调整和宽高比调整； ★设备应满足彩色水平分辨力大于等于1000TVL，图像亮度等级大于等于9级； ★IP66防护等级； | 台 | 34
6 | 出入口高清宽动态枪型网络摄像机 | ★设备应采用1/2.8英寸高性能200万逐行扫描视频传感器， 最低照度至少为0.05Lux@F1.2（彩色），0.005Lux@F1.2（黑白）； 可提供1920×1080、1600×1200、1280×960、1280×720、1024×768、800×600、704×576、704×400、352×256、352×288、192×128、176×144分辨的监控图像，在所有支持分辨下帧率均可达到25帧/秒及以上 ★设备应采用高效H.264视频编码算法；支持高（即high profile）、中（main profile）、低（baseline）三种设置 ★设备应具备1个DC信号驱动自动光圈接口，支持电动光圈镜头的驱动，DC驱动，可自动调节 ★设备应具备1 个BNC模拟视频接口； ★设备应具备DC 12V和POE供电功能 | 台 | 22
7 | 百万像素高清镜头 | 1/3,CS接口,2.8～12mm(4.3x),光圈范围,F1.4~T360,手动变焦,手动聚焦,DC自动光圈；视角：1/3＂广角端100°02′×74°03′，长角端23°21′×17°36′，1/4＂广角端74°03′×55°06′，长角端17°36′×13°13′；最小物距：（M.O.D）0.3m；最小物距下的物体大小：1/3＂广角端753 x476mm，长角端131 x98mm，1/4＂广角端476 x329mm，长角端98 x73mm；后焦距（空气换算长）7.83mm；出射光瞳（从成像面）455mm；重量：80g；光圈线圈电阻：激励线圈190Ω，阻尼线圈500Ω；消费电流：23mA(最大)at DC 4V；金属接口 | 台 | 22
8 | 宽动态高清彩色枪式摄像机护罩 | 配套 | 台 | 22
9 | 高清红外半球型网络摄像机 | ★设备应支持防暴功能, 超过IK10防暴等级； ★设备采用1/2.8英寸高性能200万像素传感器，彩色最低照度至少为0.05Lux，最低照度至少为0 Lux（红外灯开启时），支持焦距3.6mm定焦，光圈F1.6，内置镜头； ★设备应具备红外灯，工作距离7-15m（共计6个摄像点分布在两个监控中心，及电梯轿厢内，其最大监控范围在8m×8m范围内，均采用3.6mm广角） ★可提供1920×1080、1600×1200、1280×960、1280×720、1024×768、800×600、704×576、704×400、352×256、352×288、192×128、176×144分辨的监控图像，在所有支持分辨下帧率均可达到25帧/秒及以上； ★最少支持1080P 30fps + D1 30fps双码流； ★支持数字降噪功能，支持宽动态；支持自动白平衡及手动白平衡，支持自动增益和手动增益控制；支持日夜模式；支持IR-cut双滤光片智能切换；支持自动快门和手动快门; | 台 | 6
10 | 室外摄像机立杆 | 4m 不锈钢 含基础 | 套 | 31
11 | 室外摄像机立杆 | 6m 不锈钢 含基础 | 套 | 7
12 | 高速球悬挂支架 |  | 套 | 6
13 | 枪式摄像机支架 |  | 套 | 438
14 | 室外网络摄像机摄像机防雷器 | 12~24V交/直流电源、RJ45网络信号，2合1多功能电涌保护器，最大放电电流10KA，防雷LED指示 | 个 | 239
15 | 楼栋管理工作站 | 3rd Gen Intel(R) Core(TM) i5-3470 Processor (Quad Core,3.20GHz Turbo, 6MB, w/ HD Graphics 2500),4GB (2x2GB) DDR3 UDIMM Memory, 1600MHz, Non-ECC,500GB 7200 RPM 3.5'' SATA3 硬盘,迷你塔式机箱主流散热器 (65watts),16X DVD+/-RW 光驱,19英寸宽屏显示器,含LED背光,集成 英特尔® HD 显卡,内置商务音频扬声器,USB光电鼠标,USB键盘(简体中文) | 台 | 13
16 | 网络视频光端机发射端 | 双纤单模，全双工，10/100M，1个电口，1个光口 | 个 | 8
17 | 网络视频光端机发射端 | 双纤单模，全双工，10/100M，4个电口，1个光口 | 个 | 30
18 | 网络视频光端机中心端 | 双纤单模，全双工，10/100M，1个电口，1个光口 | 个 | 38
19 | 千兆4电口接入交换机(户外） | 千兆电口>=4口；千兆光口>=2口；整机千兆口>=6口 内置电源，全铝外壳，支持导轨式/壁挂式两种安装方式 交换容量≥18Gbps 转发率≥13.4Mpps ★支持ERPS G.8032（公有以太网多环保护技术）,实现<=20ms的环路切换。 ★采用无风扇绿色节能设计，实现设备低功耗运行无噪音。 ★支持Web认证功能，支持和802.1X、 ACL同时开启。 ★设备在抗电磁干扰（EMS）的等级大于3级 ★设备能够在-10~55℃稳定工作24小时以上 | 台 | 4
20 | 专用光纤模块(工业端) | 光模块-SFP千兆BIDI光模块-TX1550/RX1310，20km，LC,光纤只需要单芯 | 块 | 4
21 | 专用光纤模块(普通端) | 光模块-SFP千兆BIDI光模块-TX1310/RX1550，20km，LC,光纤只需要单芯 | 块 | 4
22 | 千兆8电口接入交换机(户外） | 千兆电口>=8口；千兆光口>=4口；整机千兆口>=12口 内置电源，全铝外壳，支持导轨式/壁挂式两种安装方式 交换容量≥36Gbps 包转发率≥26.7Mpps ★支持ERPS G.8032（公有以太网多环保护技术）,实现<=20ms的环路切换。 ★采用无风扇绿色节能设计，实现设备低功耗运行无噪音。 ★支持Web认证功能，支持和802.1X、 ACL同时开启。 ★设备在抗电磁干扰（EMS）的等级大于3级 ★设备能够在-10~55℃稳定工作24小时以上 | 台 | 2
23 | 光纤模块(工业端) | 光模块-SFP千兆BIDI光模块-TX1550/RX1310，20km，LC,光纤只需要单芯 | 块 | 2
24 | 光纤模块(普通端) | 光模块-SFP千兆BIDI光模块-TX1310/RX1550，20km，LC,光纤只需要单芯 | 块 | 2
25 | 千兆8电口接入交换机 | ★固化≥8个10/100M RJ45 端口（支持MDI/MDIX自校准功能，即支持自动识别网线类型，免除实际使用中区分网线类型的烦琐)；1个SFP/GT光电复用口（SFP为千兆/百兆口），1个100/1000M SFP光口（非复用）； ★交换容量≥4.8G，各端口线速转发。 ★采用无风扇绿色节能设计，实现设备低功耗运行无噪音。 ★端口带宽调节：最低以64K为颗粒进行带宽调节。 ★L2协议：IEEE802.3、IEEE802.3u、IEEE802.3x、IEEE802.3ad、IEEE802.1p、IEEE802.1x、IEEE802.1Q、IEEEE802.1d、IGMP Snooping ★支持管理协议：SNMPv1/v2、CLI（Telnet/Console）、Web(JAVA)、RMON(1,2,3,9) | 台 | 8
26 | 光纤模块 | 1000BASE-LX mini GBIC转换模块（单模1310nm） | 块 | 8
27 | 千兆24电口接入交换机 | ★固化千兆电口数量≥24，千兆非复用SFP口≥4 ★交换容量≥208G；包转发率≥51Mpps。 ★支持IPv6 ACL功能，配置支持源/目的IPv6地址、源/目的端口的硬件IPv6 ACL 和IPv6 QoS ★支持静态路由 ★采用无风扇绿色节能设计，实现设备低功耗运行无噪音 ★支持ARP防欺骗的功能，在交换机端口启用802.1X和WEB认证功能的前提下，能够禁止非法用户的ARP欺骗报文，保护合法用户免受其害，防止合法用户的数据被窃取。 ★支持终端用户安全防护功能，在交换机端口启用802.1X和WEB认证功能的前提下，支持认证端口配置IP地址过滤、ACL；支持认证通过后，自动进行IP+MAC+端口绑定或IP+MAC绑定；支持认证通过后，防源IP地址欺骗功能；支持认证通过后，多播源IP/源端口检测，防止非法组播源。 ★支持抗攻击功能，在交换机端口启用802.1X和WEB认证功能的前提下，支持DHCP抗攻击、ICMP抗攻击、防IP防扫描攻击等功能。 ★设备在26口满载工作情况下功耗小于31W，28口满载工作情况下小于33W，设备运行时能够实现低功耗工作 | 台 | 21
28 | 光纤模块 | 1000BASE-LX mini GBIC转换模块（单模1310nm） | 块 | 21
29 | 汇聚交换机 | ★固化千兆光口≥24个，千兆电口≥4个； ★交换容量≥256G；包转发率≥132Mpps。 ★支持BFD与RIP,BFD与OSPF,BFD与BGP4联动，BFD与LDP联动，BFD与PBR联动 ★支持OSPF GR,BGP GR ★支持静态路由；RIP，RIPng；OSPF，OSPF v3；BGP，BGP4+；等价路由（ECMP）；基于包的负载均衡和基于流的负载均衡 ；MPLS MCE ★支持ARP防欺骗的功能，在交换机端口启用802.1X和WEB认证功能的前提下，能够禁止非法用户的ARP欺骗报文，保护合法用户免受其害，防止合法用户的数据被窃取。 ★支持终端用户安全防护功能，在交换机端口启用802.1X和WEB认证功能的前提下，支持认证端口配置IP地址过滤、ACL；支持认证通过后，自动进行IP+MAC+端口绑定或IP+MAC绑定；支持认证通过后，防源IP地址欺骗功能；支持认证通过后，多播源IP/源端口检测，防止非法组播源。 ★支持抗攻击功能，在交换机端口启用802.1X和WEB认证功能的前提下，支持DHCP抗攻击、ICMP抗攻击、防IP防扫描攻击等功能。 ★配置双冗余电源 | 台 | 3
30 | 汇聚交换机电源模块 |  | 台 | 6
31 | 光纤模块 | 1000BASE-LX mini GBIC转换模块（单模1310nm），其中6块上联核心 | 块 | 35
32 | 摄像机开关电源 | 12V5A | 台 | 9
33 | 摄像机开关电源 | 12V10A | 台 | 7
34 | 摄像机开关电源 | 24V10A | 台 | 3
35 | 摄像机开关电源 | 12V20A | 台 | 36
二、人脸识别系统
1 | 高清人脸抓拍彩色枪式摄像机 | 1/2.8"200W像素高性能传感器，宽动态低照度，支持DC IRIS。H.264，1080P/720P/D1，30fps。1×BNC，1×双向音频，1×告警输入输出，1× RS485，1× TF卡槽。DC12V/PoE，功耗6W。 | 台 | 13
2 | 百万像素高清镜头 | 1/3,CS接口,2.8～12mm(4.3x),光圈范围,F1.4~T360,手动变焦,手动聚焦,DC自动光圈；视角：1/3＂广角端100°02′×74°03′，长角端23°21′×17°36′，1/4＂广角端74°03′×55°06′，长角端17°36′×13°13′；最小物距：（M.O.D）0.3m；最小物距下的物体大小：1/3＂广角端753 x476mm，长角端131 x98mm，1/4＂广角端476 x329mm，长角端98 x73mm；后焦距（空气换算长）7.83mm；出射光瞳（从成像面）455mm；重量：80g；光圈线圈电阻：激励线圈190Ω，阻尼线圈500Ω；消费电流：23mA(最大)at DC 4V；金属接口 | 台 | 13
3 | 宽动态高清彩色枪式摄像机护罩 |  | 台 | 13
4 | 枪式摄像机支架 |  | 套 | 13
5 | 人脸识别处理管理服务器 | 2U 机架式服务器 标配四核Intel XeonE5-2603 1.8GHz, 可扩展至2个处理器。1x8GB 1.35V DDR3 RDIMM内存，高达24个内存插槽(每处理器配置12个内存插槽)。4-6×PCIe 3.0端口 4×PCI-X或2×双宽PCIe（可选，用于GPU 。3个2.5 的1TB热插拔SAS硬盘,最大支持16块2.5英寸硬盘 。集成四口千兆以太网，支持网络唤醒、网络卸载引擎（TOE）等网络高级特性。2*550W热插拔电源，可选冗余。M5110 Raid，支持RAID0、1 可选RAID5,集成IMM, 支持远程呈现。三年有限保修 光驱 | 台 | 2
6 | 人脸识别分析处理平台管理软件 | 人脸监控客户端进行人脸模板的统一录入和保存，录入信息包括抓拍的人脸图片、姓名、年龄、身份证号等身份信息，以及加入库（黑名单或者白名单）信息，将模板实时更新到人脸识别数据库中；支持高清解析度为720p或者1080p，25fps的实时视频分析；支持多画面实时进行人脸识别检测分析；人脸抓拍及识别信息显示在实时浏览图像上。客户端实时显示人脸识别通过人的姓名，陌生人通过时，会进行报警提示相关安保人员，客户端窗口下方显示抓拍的图片及识别信息。 | 套 | 1
7 | 视频存储录像机 | 16路IPCam，最高分辨率1080P，；8×SATA | 台 | 1
8 | 存储硬盘 | 3T | 块 | 8
三、中心设备
1 | 电视墙DID液晶拼接屏3x6超窄拼接 | 46英寸三星高清DID 超薄边LED液晶屏，分辨率：1920*1080；屏幕宽高比：16:9；亮度：450cd/m2；对比度：3500:1；可视角：178°；响应时间：8ms；色彩：16.7M（8-bit）；复合视频输入/(AV)：2(BNC×2)；D-15针RGB输入(VGA)：1；DVI数字信号输入：1；DVI信号环接：2；高清视频分量信号输入端口：1(YPbPr)；工作温度：0℃～50℃；存储温度：-20℃~60℃；工作湿度：5%~90%；存储湿度：5%~90%；可靠性：60,000 hours；电源功耗；供电电源：100V～240V AC；工作功耗：220W；待机功耗：≤3W；尺寸；单元尺寸（mm）：1023.98 mm(W)×578.57mm (H)；拼缝尺寸（mm）：双边5.7mm；净重：约15kg。 | 台 | 18
2 | 内置拼接盒 | 输入接口方式：VGA、DVI，电源：110-240V/50/60Hz. | 套 | 18
3 | 高清数字图像拼接控制器 | 1：全硬件构架，无 CPU 和操作系统，不需要操作系统支持，上电即可工作，启动时间小于 10 秒钟，无病毒和系统崩溃危险，稳定性高。 2：单通道可以开2个窗口进行任意缩放、 任意漫游和任意叠加；每个输出通道最多可对CVBS模拟视频或D1分辨率的标清IP解码监控信号进行八画面分割显示 3：无缝切换，无黑场，无定帧，分辨率实时全兼容技术，即同时可以支持多组不同分辨率的大屏幕，信号去黑边，兼容性高，模拟/数字支持 4：超大分辨率底图，内置静态图支持，可扩展动态底图；局部截取放大，重点区域突出，冗余信息过滤； 5：流媒体解码，多种格式，高清/标清支持；双绞线输入输出功能； 6：管理权限分级，矩阵级联综合控制， 7：板卡热插拔，：双电源冗余备份，实现设备的不间断运行，可 24小时365天 持续工作； | 台 | 1
4 | 拼接专业机架及底座部分 | 全钣金，6.324mm定制 | 套 | 1
5 | 大屏幕显示系统管理软件 | DID专用大屏控制软件，可2次软件开发及定制 | 套 | 1
6 | 控制器至拼接盒线缆1 | DVI-DM TO M黑色双环镀金专业信号线缆 15m | 条 | 6
7 | 控制器至拼接盒线缆2 | DVI-DM TO M黑色双环镀金专业信号线缆 20m | 条 | 12
8 | 高清解码器至控制器线缆 | HDMI专业信号线缆5m | 条 | 18
9 | 拼接屏控制电脑 | 独立显卡 HDMI输出端口 | 台 | 1
10 | LED显示屏 | 3.75双基色 | ㎡ | 2.53
11 | 异步控制卡 |  | 块 | 1
12 | LED框架 | 方钢烤漆，黑色 | m | 13.5
13 | 系统软件 |  | 套 | 1
14 | 控制台 | 1100*600*700（长宽高） | 联 | 8
15 | 视频安防监控系统中心管理平台 | ★监控平台设备应采用专用硬件设计，机架式结构，易于部署；保证系统的稳定； ★平台主机至少具备4个USB接口； ★单台设备支持1000路以上前端接入，支持级联平台、平台堆叠、混合组网等多种组网方式； ★单台平台主机支持256路以上单路1Mbps码流平台录像能力； ★支持高清前端接入，可接入1080P、720P分辨率前端； 平台支持IPSAN网络化存储； ★客户端浏览应支持16:9模式、4:3模式、自适应模式、满屏切割显示和满屏拉伸显示，16:9画面支持叠加4:3显示框以方便对4:3电视墙画面调节，提供软件功能界面截图； ★客户端应支持秒级回放、秒级搜索定位、边录边放，支持使用键盘和鼠标快捷键控制录像回放和预案播放 | 台 | 1
16 | 视频智能分析主机 | ★设备应采用专用硬件设计，标准机架式结构，易于部署；保证系统的稳定； ★为方便管理维护，设备采用B/S方式的客户端浏览及功能配置。 ★为满足监所日常管理需求，视频智能分析算法应具有监所管理针对性，实现剧烈运动检测、起身检测、区域看防、警戒线、视频诊断、值岗检测六种算法。 ★为保证系统的兼容扩展性，设备应支持接入和分析支持ONVIF协议或符合GB/T 28181-2011的设备； | 台 | 1
17 | 智能综合安防软件系统 | ★系统支持监控系统、报警系统、门禁系统、对讲系统、电子围栏等子系统的统一接入管理，各系统与监控系统之间实现联动，客户端软件应具有各子系统管理模块。 系统可以方便地进行报警联动设置、可按时间进行布撤防，发生报警时可以联动摄像机图像切换上墙、电子预案弹出、电子地图定位、led显示屏、短信猫、声光报警提示等； ★平台应具备目前管理应用的新型视频智能分析技术，可以实现日常视频智能分析报警响应，实现录像、图片、声音提示。 | 套 | 1
18 | 智能综合安防软件系统服务器 | 2U 机架式服务器 标配四核Intel XeonE5-2603 1.8GHz, 可扩展至2个处理器。1x8GB 1.35V DDR3 RDIMM内存，高达24个内存插槽(每处理器配置12个内存插槽)。4-6×PCIe 3.0端口 4×PCI-X或2×双宽PCIe（可选，用于GPU 。3个2.5 的1TB热插拔SAS硬盘,最大支持16块2.5英寸硬盘 。集成四口千兆以太网，支持网络唤醒、网络卸载引擎（TOE）等网络高级特性。2*550W热插拔电源，可选冗余。M5110 Raid，支持RAID0、1 可选RAID5,集成IMM, 支持远程呈现。三年有限保修 光驱 | 台 | 1
19 | 中心网络存储主机 | 设备应采用工业级嵌入式硬件架构，内嵌Linux操作系统，模块化设计，冗余电源支持双电源，支持RAID0/1/5/6/10安全可靠，稳定性高； ★网络存储主机硬盘插槽内嵌于设备内部，为了硬盘的正常运行，网络存储器主机必须采用有效的防尘即可； ★设备应支持128路全高清1080P、720p监控点的接入；接入带宽为640 Mbps； 设备应支持H.264和MPEG4的编码格式，支持1080P、720P、D1、CIF、QCIF图像分辨率，视频码率支持64kbps-8Mbps，支持双码流； 设备应支持客户端主码流和辅码流自主选择的功能； 设备应支持25帧/秒及以上帧率解码和播放； ★设备应具备1个VGA接口和2个HDMI接口，支持本地双屏显示，HDMI接口支持高清输出；同时支持三路视频输出；应具备3个1000M网口，支持三个完全隔离的网络接入；应具备1路音频输入接口，1路音频输出接口，可方便实现语音对讲功能；应具备至少2路报警输入接口，2路报警输出接口，均为开关量接口，方便实现报警联动；应具备4个USB接口，符合USB2.0标准，可用于连接控制设备和存储设备； 设备应支持IPSAN存储扩展； ★设备应具备支持16块SATA硬盘槽位，单硬盘容量可支持3TB，支持硬盘热插拔 | 台 | 1
20 | 中心网络存储主机 | 设备应采用工业级嵌入式硬件架构，内嵌Linux操作系统，模块化设计，冗余电源支持双电源，支持RAID0/1/5/6/10安全可靠，稳定性高； ★网络存储主机硬盘插槽内嵌于设备内部，为了硬盘的正常运行，网络存储器主机必须采用有效的防尘即可； ★设备应支持32路全高清1080P、720p监控点的接入；接入带宽为640 Mbps； 设备应支持H.264和MPEG4的编码格式，支持1080P、720P、D1、CIF、QCIF图像分辨率，视频码率支持64kbps-8Mbps，支持双码流； 设备应支持客户端主码流和辅码流自主选择的功能； 设备应支持25帧/秒及以上帧率解码和播放； ★设备应具备1个VGA接口和2个HDMI接口，支持本地双屏显示，HDMI接口支持高清输出；同时支持三路视频输出；应具备3个1000M网口，支持三个完全隔离的网络接入；应具备1路音频输入接口，1路音频输出接口，可方便实现语音对讲功能；应具备至少2路报警输入接口，2路报警输出接口，均为开关量接口，方便实现报警联动；应具备4个USB接口，符合USB2.0标准，可用于连接控制设备和存储设备； 设备应支持IPSAN存储扩展； ★设备应具备支持16块SATA硬盘槽位，单硬盘容量可支持3TB，支持硬盘热插拔 | 台 | 10
21 | 网络存储主机 | 设备采用工业级嵌入式硬件架构，内嵌Linux操作系统； ★支持64路全1080P接入，接入带宽不低于320Mbps； 分辨率支持1080P、UXGA、960P、720P、XGA、SVGA、D1、CIF、QCIF； 设备本地输出GUI画面支持64个画面预案，并支持预案间轮巡； 设备应支持IPSAN存储扩展； 设备应具备可支持8块SATA硬盘槽位，单硬盘容量可支持4TB；并支持eSATA接口扩展存储 ★NVR支持同时回放16路1080P图像 ★设备应具备1路RCA音频输入接口，1路RCA音频输出接口，可方便实现语音对讲功能；应具备至少2路报警输入接口，2路报警输出接口，均为开关量接口，方便实现报警联动 | 台 | 3
22 | 企业级硬盘 | 硬盘容量：4000GB；缓存：64MB 纠错；转速：7200rpm；接口类型：SATA3.0；接口速率：6Gb/s | 块 | 200
23 | 集中式解码器 | 集中式、模块化解码器，应采用嵌入式、插板式架构，能够上标准的19英寸机架； 设备应支持H.264和兼容以RTP封装的标准媒体流和PS封装的符合GB/T28181标准的媒体流的解码格式，支持1080p、1080i、720p、D1和CIF分辨率的视频解码； 设备应支持G.711a，G.711u，ADPCM，G7221C自适应音频解码，支持32Kbps～64Kbps的音频码率； 设备应支持16Kbps～4Mbps的视频码率，可实现清晰流畅的监控图像； ★设备应支持帧率范围为1～30fps，可手动设置图像帧率，即时生效； 设备应提供1个1000M以太网接口，支持LAN、ADSL、VPN等线路； ★设备支持插入8块解码单板，每块解码单板可解码输出1路1080p/1080i/720p/D1/ CIF格式图像，此次要求至少支持4路解码输出； ★单块解码卡应具备1路VGA，1路HDMI，1路CVBS复合模拟视频输出，支持同时输出相同源的视频； 单块解码卡应具备音频支持1路Mic输入和1路Line in线性输入和1路Line out输出； ★单块解码卡应可进行2路1080P、4路720P、9路D1、16路CIF的多画面合成输出； ★设备应支持PPPoE拨号、断链自动注册，支持NAT穿越，可保证在恶劣网络环境下获得良好的图像效果 | 台 | 3
24 | 高清解码模块 | 单路输出， 可进行2×1080P、4×720P、9×D1和16×CIF画面合成输出 1×HDMI，1×VGA，1×BNC | 块 | 18
25 | 视频数据网络核心交换机 | ★背板带宽≥4.8T，交换容量≥3.84T； ★包转发率≥2858Mpps ★引擎槽位+业务插槽数≥6个。支持冗余电源，冗余引擎，为保证性能，引擎上不带接口 ★支持RIP GR,OSPF GR,ISIS GR,BGP GR ★支持支持BFD与RIP,BFD与OSPF,BFD与BGP4联动，BFD与VRRP联动，BFD与MPLS联动 ★可以将多台核心交换机虚拟成1台使用，有效简化管理。虚拟化的两台设备，其中相连的任意一条线路中断或者任意一台核心终端，均不会影响业务数据的正常转发。 ★支持专用的硬件防火墙模块，防火墙模块可以利用核心交换机的任意端口做安全防护，支持高性能20G吞吐量，有效保护网络。支持虚拟防火墙功能，通过在同一台物理防火墙模块上划分多个逻辑的防火墙实例来实现对用户多个业务独立安全策略部署的需求，简化网络管理的复杂度。 ★支持标准IPV6协议，在启用双栈功能后，IPv4/IPv6的二、三层数据报文双向均能万兆线速转发。 ★在万兆线速、双引擎工作环境中，可以实现双引擎热备，双引擎切换时数据转发不间断的功能。在双引擎切换的同时，万兆线速的数据业务转发过程中不丢包，实现不间断转发功能。 ★具备高稳定特性，设备在开启了大容量ACL情况下的二、三层转发性能均能达到万兆线速。 ★具备硬件自动保护CPU，自动过滤Dos攻击报文的功能；在万兆攻击环境下，硬件自动保护CPU功能可自动保护CPU，有效保证CPU利用率低于10%。 (建议采用支持国际新一代流量监控技术标准IPFIX)。 ★配置：单引擎，双电源。采用独立板卡配置万兆XFP接口≥2个，千兆电口≥24个，千兆光口≥12个，万兆光纤LC接口模块4个,千兆单模模块6个。 | 台 | 2
26 | 核心交换机交换路由引擎 | 三代管理引擎模块（可以冗余，提供USB管理接口，支持多业务卡，目前只能配合EC线卡使用，可实现分布式MPLS\VPLS） | 台 | 2
27 | 核心交换机交流电源模块 | 交流电源模块（可以冗余，800W，配10A电源线和电源插头，长度1.5M） | 台 | 4
28 | 24端口千兆以太网光/电接口模块 | 2个XFP接口+24个SFP千兆通用接口+12个复用10/100/1000M自适应电口EC线卡 | 个 | 2
29 | 万兆光纤LC接口模块 | 62.5/125μm：33米；50/125μm：66米；模态带宽为2000MHz•km时传输300米，适用于XFP接口 | 个 | 4
30 | 光纤模块 | 1000BASE-LX mini GBIC转换模块（单模1310nm） | 块 | 6
31 | 校园安防专网防火墙 | ★固化千兆电口≥8 ★为保证产品易用性，确保设备日志信息和版本信息快速备份及无障碍恢复，配置软件实际支持、可正常使用的USB接口≥2个 ★配置冗余电源 ★最大吞吐量≥2Gbps ★最大并发连接数≥100万 ★每秒新建连接数≥15000 ★支持静态路由、RIP、OSPF等多种路由协议，提供相关配置截图证明 ★支持HTTP/FTP/SMTP/POP3/IMAP等多种协议病毒防护，提供相关配置截图证明 ★支持虚拟防火墙功能，配置≥128个虚拟防火墙授权 | 台 | 1
32 | 安全防范系统调试 | 电视监控系统 摄像机 |  | 462
33 | 安全防范系统调试 | 系统集成调试 |  | 1
四、新建监控中心机房
1 | 墙体拆除 |  | M3 | 40
2 | 墙体砌筑 | 200mm厚，4m高 加气混凝土砌块 | M3 | 35
3 | 新增双开防火门 | 2200mm高×1500mm宽 | 扇 | 2
4 | 闭门器 |  | 付 | 4
5 | 外墙面水泥漆 | 平光 | m2 | 170
6 | 铝合金微孔板 | 600×600×0.8mm | M2 | 100
7 | 机房天花专用龙骨及吊扣 |  | M2 | 100
8 | 吊顶防尘漆处理 |  | M2 | 100
9 | 吊顶不锈钢角线收边 高6cm,厚1mm | 高6cm,厚1mm | M | 50
10 | 活动抗静电钢质地板 | 600×600×35mm | M2 | 100
11 | 不锈钢开口收边 | 600×950mm | 个 | 12
12 | 亚光不锈钢踢脚线 H=100mm | 50mm宽*3mm厚 | M | 50
13 | 水泥砂浆找平层 | 50mm厚 | M2 | 100
14 | 地面防尘漆 | 果绿色底漆 | M2 | 100
15 | 设备承重架 | 10#槽钢/工字钢 | KG | 300
16 | 防尘、防水及防鼠工程 |  | 项 | 1
17 | 铝塑板隔墙 | 6m2，包含900mm*2100mm暗门 | 套 | 1
18 | 墙面水泥漆 | 平光 | m2 | 120
19 | 墙面开槽 |  | m | 30
20 | 墙面开槽修补 |  | m | 30
21 | 钢质防火双开门 | 2200×1500 | 扇 | 2
22 | 闭门器 |  | 付 | 4
23 | 三管荧光灯格栅灯盘 | 带电子镇流器 Cos∅≥0.9 | 套 | 12
24 | 应急式三管荧光灯格栅灯盘 | 带电子镇流器 Cos∅≥0.9 | 套 | 12
25 | 电气插座 | 五孔 | 个 | 16
26 | 设备插座 | 三孔 | 个 | 5
27 | 灯控开关 | 二联单控 | 个 | 3
28 | 阻燃铜质电线（照明、插座用线） WDZN-BYJ2.5mm² | WDZN-BYJ2.5mm² | m | 600
29 | 阻燃铜质电线 WDZN-BYJ4mm² | WDZN-BYJ4mm² | m | 360
30 | 阻燃铜质电线 WDZN-BYJ6mm² | WDZN-BYJ6mm² | m | 90
31 | 配电柜 | 尺寸mm：600*1000*2000；ATS配电柜×1：800mm*350mm*800mm(宽*深*高)，2套250A/4P PC级 ；市电输入总开关×1：T3N250 TMD R250 3P；市电分配开关×1：S203-C32；市电分配开关×1：S203-C32；市电分配开关×1：S203-C25；市电分配开关×1：S203-C16+漏保；市电分配开关×7：S203-C16；市电分配开关×3：S203-C10；UPS输入开关×1：T1N160 TMD R125 3P；UPS维修开关×1:T1N160 TMD R125 3P 带锁；UPS输出开关×1:T1N160 TMD R80 3P 三级并联；UPS分配开关×10:S201-C16；UPS分配开关×3:S201-C10；智能数显表×1：EM300；电流互感器×3:200/5；熔断器（含座）×3:RT28；指示灯×3；防雷开关×1:63A/4P；防雷器×1：B+C级防雷器；托板+顶板 | 台 | 1
32 | 20KVA UPS(工频机\三进单出) | 技术条款 ★隔离变压器输出；输入特性：输入电压范围380±25%；输入频率范围：50±5%；输出特性：输出电压：220±1%。输出频率：市电正常，自动同步跟踪；市电失败，本机50±0.2％；波形失真：线性负载下THD≤3%；静态旁路转换时间：0；过载能力：125％满载时维持15分钟，150％满载时维持1分钟； ★工频在线式设计，标配输出隔离变压器。直流电压； ★直流冷启动；（即在无市电情况下通过电池组启动UPS）； ★电池反接保护；标配电池极性检测电路，确保在电池极性反接时，UPS无法开机，有告警，不损坏； ★1000条的历史记录功能； ★标准配置RS232和RS485功能，具有自产配套的短信告警器； ★具备大屏幕100*90以上的液晶显示屏，显示内容可中英文切换； ★可软件设置电池的放电测试，及设置定期电池放电而无需断开输入市电开关； ★设备具备无主从自适应技术； ★电池与主机同一品牌，整套设备质保三年,产品终身维护。 ★需厂家提供售后服务承诺书：售后服务承诺：由厂家工程师提供上门安装调试服务；7*24小时免费电话技术支持服务和1小时内响应 | 台 | 1
33 | 电池 | 120AH/12V； | 台 | 29
34 | 电池机柜 | 尺寸mm：800*1000*2000； | 个 | 2
35 | UPS专用电源电缆YJV4*25+1*16mm² | YJV4*25+1*16mm² | m | 60
36 | 6类4对UTP电缆 | HSYV5e 4×2×0.5 | 米 | 600
37 | 24位RJ45插座（每个服务器机柜配置一组） | 超五类 | 条 | 5
38 | 理线架（每个服务器机柜配置一组） | NJA4.431.157 | 条 | 5
39 | 线缆固定架（每个服务器机柜配置一组） | NJA6.152.004 | 条 | 5
40 | 48芯光纤分线盘 | CP11CⅠ | 套 | 3
41 | 服务器机柜 | 600*800，42U | 套 | 5
42 | 防雷PDU | PD19/3B-H | 个 | 5
43 | 等电位连接器 | TFS等电位连接器 | 个 | 1
44 | 等电位箱 |  | 个 | 1
45 | 机房专用静电散流网格铜箔 | 100*0.5 | m² | 100
46 | 防雷接地均压铜排 | 30*3 | m | 35
47 | 接地绝缘子及螺栓 |  | 套 | 100
48 | 接地铜线WDZN-BYJ35mm² | WDZN-BYJ35mm² | m | 30
49 | 接地铜线WDZN-BYJ16mm² | WDZN-BYJ16mm² | m | 30
50 | 接地同线WDZN-BYJ6mm² | WDZN-BYJ6mm² | m | 90
51 | 变频空调 | 5匹，铜管、排水、保温、冷媒管道及相关配件等所有安装所需材料 | 套 | 2
52 | 槽式桥架（含支掌架） | 150×75 | M | 60
53 | JDG钢管 DN20 | DN20 | M | 90
54 | 套塑金属软管 DN20 | DN20 | M | 20
55 | 钢质接线盒 86H | 86H | 个 | 60
五、旧监控中心机房搬迁
1 | 电视墙拆解搬迁组装 | 含电视墙支架、监视器、拼接屏等相关设备材料 | 套 | 1
2 | 集中式解码器 | 集中式、模块化解码器，应采用嵌入式、插板式架构，能够上标准的19英寸机架； 设备应支持H.264和兼容以RTP封装的标准媒体流和PS封装的符合GB/T28181标准的媒体流的解码格式，支持QXGA、1080p、1080i、720p、D1和CIF分辨率的视频解码； 设备应支持G.711a，G.711u，ADPCM，G7221C自适应音频解码，支持32Kbps～64Kbps的音频码率； 设备应支持16Kbps～4Mbps的视频码率，可实现清晰流畅的监控图像； ★设备应支持帧率范围为1～30fps，可手动设置图像帧率，即时生效； 设备应提供1个1000M以太网接口，支持LAN、ADSL、VPN等线路； ★设备支持插入8块解码单板，每块解码单板可解码输出1路QXGA/1080p/1080i/720p/D1/ CIF格式图像，此次要求至少支持4路解码输出； ★单块解码卡应具备1路VGA，1路HDMI，1路CVBS复合模拟视频输出，支持同时输出相同源的视频； 单块解码卡应具备音频支持1路Mic输入和1路Line in线性输入和1路Line out输出； ★单块解码卡应可进行1路QXGA、2路1080P、4路720P、9路D1、16路CIF的多画面合成输出； ★设备应支持PPPoE拨号、断链自动注册，支持NAT穿越，可保证在恶劣网络环境下获得良好的图像效果 | 台 | 1
3 | 高清解码模块 | 单路输出，最高视频分辨率为QXGA（2048×1536） 可进行2×1080P、4×720P、9×D1和16×CIF画面合成输出 1×HDMI，1×VGA，1×BNC | 块 | 9
4 | 控制台拆解搬迁组装 |  | 套 | 1
5 | 系统设备拆解搬迁组装 |  | 套 | 1
6 | 吊顶防尘漆处理 |  | M2 | 43
7 | 活动抗静电钢质地板 | 600×600×35mm | M2 | 43
8 | 不锈钢开口收边 | 600×950mm | 个 | 3
9 | 亚光不锈钢踢脚线 H=100mm | 50mm宽*3mm厚 | M | 32
10 | 地面防尘漆 | 果绿色底漆 | M2 | 43
11 | 设备承重架 | 10#槽钢/工字钢 | 套 | 3
12 | 防尘、防水及防鼠工程 |  | 项 | 1
13 | 墙面水泥漆 | 平光 | m2 | 90
14 | 墙面开槽 |  | m | 20
15 | 墙面开槽修补 |  | m | 20
16 | 双管荧光灯 | T5 2x28W Cos∅≥0.9 | 套 | 6
17 | 电气插座 | 五孔 | 个 | 6
18 | 设备插座 | 三孔 | 个 | 4
19 | 灯控开关 | 二联单控 | 个 | 1
20 | 灯控开关 | 三联单控 | 个 | 1
21 | 阻燃铜质电线（照明、插座用线） WDZN-BYJ2.5mm² | WDZN-BYJ2.5mm² | m | 90
22 | 阻燃铜质电线 WDZN-BYJ4mm² | WDZN-BYJ4mm² | m | 60
23 | 配电柜 | 前门为圆孔散热单开网孔门；后门为圆孔散热网孔双开门；左右侧门；螺丝、螺母50套；活动轮4个；支撑脚 4个；尺寸mm：600*1000*2000 | 台 | 1
24 | ATS模块 | 双路单相40A断路器输入；接触器63A电气机械连锁；指示灯显示电源状态；消防连动控制；440×300×177(4U) | 台 | 0
25 | 市电输入模块 | 总开关:40A/1P；市电分配：1个32A/1P,2个16A/1P,3个10A/1P带端子输出；显示：单相智能电表，带RS485接口；C级浪涌保护,带防雷开关32A/2P；尺寸mm：440×300×177 | 台 | 1
26 | 综合配电模块 | UPS控制:UPS输入20A/1P,UPS输出20A/1P, 系统维修旁路20A/1P；UPS分配:6口10A国标插座（3组1个10A/1P控制2口插座),2口10A万用插座(1个10A/1P控制2口插座)；显示:LED电流显示,显示总电流；功能:接地指示,零火识别；防雷:UPS后端D级浪涌保护,带防雷开关16A/2P；尺寸mm：440×300×177 | 台 | 1
27 | 简易层板 | 承载IT设备,适用于1000mm深的服务器机柜；尺寸mm：710×43.5；每个IT设备需要一块层板，暂按二块 | 个 | 2
28 | 空白面板 | 机柜漏空挡板,保证机柜美观并防尘,适用于各系列机柜 | 块 | 1
29 | 机架式电池箱 | 二层电池箱(1000深机柜用)；24AH/16节、38AH/16节、65AH、100AH/8节；63A/2P空开一个；尺寸：440×754×15U | 台 | 1
30 | 电池配套线缆 | 电池之间的连接线一套；电池箱与主机之间连接线一套及连接配件（标配三米，可延长定制） | 套 | 1
31 | 机架式UPS | 标准机架式UPS；输入特性：电压范围 (Vac)120～295，频率范围 (Hz) 45-66（软件可调），单相三线，功率因数满载时≥0.98，电池电压 (VDC)96；输出特性：功率(VA) 3000，电压(V)220±2%，频率(Hz)50±0.2%（电池模式），波形为正弦波THD<3%（线性负载），切换时间 (ms)0，过载能力105%-129%全载维持60秒、130%-150%维持30秒、150%以上维持300毫秒，输出方式为两个国标插座+1个美标插座+接线排；其它特性：具备直流启动，备用时间可任意配置，通信功能为RS232接口支持电源监控软件，可通过SNMP适配器进行网络监控，面板显示为LED显示UPS的运行状况，音频噪音(dB)<45，具备电池低压，市电异常，过载，UPS故障、过温保护报警功能，具备输入过压保护、电池欠压保护、过载保护、短路保护、过温保护，工作温度（℃）0～40，相对湿度0～95%无冷凝，尺寸mm：198×490×347/主机模块486×500×2U（嵌入机架尺寸440×460×2U）+电池模块486×500×2U（嵌入机架尺寸440×460×2U），重量(kg)15； | 台 | 1
32 | 电池 | 100AH/12V；尺寸mm：330*172 *222；后备时间：4小时 | 节 | 8
33 | 普通电池箱 | 尺寸mm：470*800*610；柜体内含电池之间的连接线一套，3、电池箱与主机之间连接线一套及连接配件（标配三米，可延长定制） | 台 | 1
34 | UPS专用电源电缆YJV4*25+1*16mm² | YJV4*25+1*16mm² | m | 20
35 | 6类4对UTP电缆 | HSYV5e 4×2×0.5 | 米 | 300
36 | 24位RJ45插座（每个服务器机柜配置一组） | 超五类 | 条 | 2
37 | 理线架（每个服务器机柜配置一组） | NJA4.431.157 | 条 | 2
38 | 线缆固定架（每个服务器机柜配置一组） | NJA6.152.004 | 条 | 2
39 | 48芯光纤分线盘 | CP11CⅠ |  | 1
40 | 服务器机柜 | 600*800，42U | 套 | 2
41 | 防雷PDU | PD19/3B-H | 个 | 2
42 | 等电位箱 |  | 个 | 1
43 | 机房专用静电散流网格铜箔 | 100*0.5 | m² | 10
44 | 防雷接地均压铜排 | 30*3 | m | 8
45 | 接地绝缘子及螺栓 |  | 套 | 10
46 | 接地铜线WDZN-BYJ35mm² | WDZN-BYJ35mm² | m | 20
47 | 接地铜线WDZN-BYJ16mm² | WDZN-BYJ16mm² | m | 10
48 | 接地同线WDZN-BYJ6mm² | WDZN-BYJ6mm² | m | 20
49 | 柜式空调 | 5匹，铜管、排水、保温、冷媒管道及相关配件等所有安装所需材料 | 套 | 1
50 | 槽式桥架（含支掌架） | 100×50 | M | 20
51 | 线槽 | 电工PVC 40x20mm | M | 10
52 | JDG钢管 DN20 | DN20 | M | 30
53 | 套塑金属软管 DN20 | DN20 | M | 10
54 | 钢质接线盒 86H | 86H | 个 | 10
六、管线材
1 | 室外48芯单模光缆 |  | M | 2850
2 | 室外24芯单模光缆 |  | M | 1350
3 | 室外6芯单模光缆 |  | M | 4950
4 | 室外4芯单模光缆 |  | M | 15600
5 | 室外6芯光纤分线盒 | 外尺寸：255mm×185mm×55mm | 个 | 13
6 | 室外24芯光纤分线盒 | 外尺寸：480mm×300mm×44mm | 个 | 14
7 | 光纤连接 熔接法 单模 | SC 连接适配器 | 芯 | 756
8 | 布放尾纤 光纤配线架架内跳线 | 尾纤SC单模模单芯 | 条 | 420
9 | 布放尾纤 光纤配线架至设备跳线 | SC-LC单模双芯 | 条 | 62
10 | 光纤链路测试 |  | 芯 | 402
11 | 视频传输电缆 | 超5类4对UTP电缆（305m/箱） | 箱 | 117
12 | 电源线缆 | RVV2×1.0 | 米 | 19800
13 | 电源主干线缆 | YJV3×4.0(PE) | 米 | 340
14 | 电源主干线缆 | YJV3×6.0(PE) | 米 | 650
15 | PVC线槽 | 32mm*15mm | 米 | 15600
16 | PVC管道 | Φ50 | 米 | 1200
17 | 水泥路面开挖及恢复 | 20cm宽 | 米 | 200
18 | 人工挖土方管道及回填恢复 | 0.6m深 | 米 | 1000
19 | 手孔井 | SSK | 套 | 30
20 | 设备机柜1 | 6U 壁挂 | 套 | 10
21 | 设备机柜2 | 15U 壁挂 | 套 | 16
22 | 室外立杆交接箱 | 长高深：350mm×350mm×150mm；含抱箍 | 套 | 4
23 | 室外防水分支交接箱 | 长高深：600mm×400mm×250mm；含水泥基座 | 套 | 3
24 | 室外防水总交接箱 | 长高深：600mm×800mm×400mm；含水泥基座 | 套 | 1
25 | 辅材 |  | 套 | 1